## Sheet1
Parametre | Formül
Giriş Gerilimi (Vg) | 60
Çıkış Gerilimi (Vo) | 24
Çıkış Akımı (Io) | 10
Anahtarlama Frekansı (fs) | 20000
Ripple Current Ratio | 0.2
İndüktör Akım Dalgalanması (ΔIL): | 2
Duty Cycle (D): | 0.4 | U
İndüktans (L): | 0.00036 | 360 | H
Minimum Kapasitans (C): | 5.2083e-05 | 52.0833 | F
ESR Hesabı (rc): | 12
RMS Inductor Current (IL_RMS) | 10.0167 | A
Kapasitör RMS Akımı:(IC,RMS) | 0.57735 | A
Yük Direnci: | 2.4 | R
ŞEKİL2
ŞEKİL1
R1 | 290000 | R | 290 | kR
LC Rezonans Frekansı | 1162.3034 | Hz
İlk Sıfır Frekansı : | 1046.073 | Hz
C₃ Kapasitör Hesabı | 5.2464e-10 | F | 524.6385 | Pf
ŞEKİL3